## Variable
Variable | Tank | Value | Evaluation | InitialValue | DecimalPoint | LowerBound | UpperBound
f_p |  | 0.092742 | True | 0.092742 | 2 | 0 | 1
Y_H |  | 0.77671 | True | 0.77671 | 2 | 0.46 | 1
b_OHO |  | 0.71875 | True | 0.71875 | 2 | 0 | 1
K_X |  | 0.034778 | True | 0.034778 | 2 | 0 | 10
K_S |  | 23.1855 | True | 23.1855 | 2 | 10 | 50
K_O2 |  | 0.23185 | True | 0.23185 | 2 | 0 | 8
u_OHO |  | 6.9556 | True | 6.9556 | 2 | 3.0 | 13.2
k_h |  | 2.3185 | True | 2.3185 | 2 | 0 | 10
n_h |  | 0.46371 | True | 0.46371 | 2 | 0 | 10
S_O2 | Tank1 | 2 | False | 2 | 2 | 1 | 8
S_S | Tank1 | 0.8 | False | 0.8 | 2 | 0.1 | 1000
S_I | Tank1 | 20 | False | 20 | 2 | 1 | 1000
X_P | Tank1 | 1 | False | 1 | 2 | 1 | 1000
X_S | Tank1 | 1 | False | 1 | 2 | 1 | 200
X_OHO | Tank1 | 200 | False | 200 | 2 | 1 | 250
S_O2 | Tank2_Outlet | 2 | False | 2 | 2 | 1 | 8
S_S | Tank2_Outlet | 0.8 | False | 0.8 | 2 | 0.1 | 1000
S_I | Tank2_Outlet | 20 | False | 20 | 2 | 1 | 1000
X_P | Tank2_Outlet | 1 | False | 1 | 2 | 1 | 1000
X_S | Tank2_Outlet | 1 | False | 1 | 2 | 1 | 200
X_OHO | Tank2_Outlet | 200 | False | 200 | 2 | 1 | 250
S_O2 | Tank2_Blanket | 2 | False | 2 | 2 | 1 | 8
S_S | Tank2_Blanket | 0.8 | False | 0.8 | 2 | 0.1 | 1000
S_I | Tank2_Blanket | 20 | False | 20 | 2 | 1 | 1000
X_P | Tank2_Blanket | 1 | False | 1 | 2 | 1 | 1000
X_S | Tank2_Blanket | 1 | False | 1 | 2 | 1 | 200
X_OHO | Tank2_Blanket | 200 | False | 200 | 2 | 1 | 250
S_O2 | Inflow1 | 187 | False | 2000 | 2 | 1 | 2500
S_S | Inflow1 | 100 | False | 100 | 2 | 0.1 | 1000
S_I | Inflow1 | 20 | False | 20 | 2 | 1 | 1000
X_P | Inflow1 | 80 | False | 80 | 2 | 1 | 1000
X_S | Inflow1 | 200 | False | 200 | 2 | 1 | 200
X_OHO | Inflow1 | 0 | False | 0 | 2 | 0 | 200
Volume | Tank1 | 500 | False | 500 | 2 | 30 | 1000
Volume | Tank2_Outlet | 1 | False | 1 | 2 | 1 | 200
Volume | Tank2_Blanket | 1 | False | 1 | 2 | 1 | 200
Flow | Q_in | 1000 | False | 1000 | 2 | 1 | 2000
Flow | Q_r | 310 | False | 310 | 2 | 1 | 2000
Flow | Q_w | 18 | False | 18 | 2 | 0 | 1000

## Conversion
| S_O2 | S_S | S_I | X_P | X_S | X_OHO
S_O2 | 1
S_S |  | 1
S_I |  |  | 1
X_P |  |  |  | 1
X_S |  |  |  |  | 1
X_OHO | [5 empty] | 1
TCOD |  | 1 | 1 | 1 | 1 | 1
TSS |  |  |  | 1 | 1 | 1

## Target
Symbol | Unit | Name | Description | S_O2 | S_S | S_I | X_P | X_S | X_OHO
TCOD | mgCOD/l
TSS | mgSS/l

## Weight
| Tank1 | Tank2_Outlet | Tank2_Blanket
S_O2 | 1 | 1 | 1
S_S | 1 | 1 | 1
S_I | 1 | 1 | 1
X_P | 1 | 1 | 1
X_S | 1 | 1 | 1
X_OHO | 1 | 1 | 1

## Activator
Tank1
Hydrolysis of X_S by X_OHO | True
Aerobic growth of X_OHO | True
decay of X_OHO | True