## Component
Symbol | Unit | Name | Description
S_O2 | mg/l | DO
S_S | mg/l
S_I | mg/l
X_P | mg/l
X_S | mg/l
X_OHO | mg/l

## Parameter
Symbol | Unit | DefaultValue | LowerBound | UpperBound | Name | Description
f_p | - | 0.092742 | 0 | 1
Y_H | gCOD/gCOD | 0.77671 | 0.46 | 1
b_OHO | /d | 0.71875 | 0 | 1
K_X | gCOD/gCOD | 0.034778 | 0 | 10
K_S | gCOD/m3 | 23.1855 | 10 | 50
K_O2 | gCOD/m3 | 0.23185 | 0 | 8
u_OHO | /d | 6.9556 | 3.0 | 13.2
k_h | gCOD/gCOD/d | 2.3185 | 0 | 10
n_h | - | 0.46371 | 0 | 10

## Matrix
Name | S_O2 | S_S | S_I | X_P | X_S | X_OHO | Rate
Hydrolysis of X_S by X_OHO |  | 1 |  |  | -1 |  | k_h*X_S/X_OHO/(K_X+X_S/X_OHO)*(S_O2/(K_O2+S_O2)+n_h*K_O2/(K_O2+S_O2))*X_OHO
Aerobic growth of X_OHO | -(1-Y_H)/Y_H | -1/Y_H |  |  |  | 1 | u_OHO*S_O2/(K_O2+S_O2)*S_S/(K_S+S_S)*X_OHO
decay of X_OHO |  |  |  | f_p | 1-f_p | -1 | b_OHO*X_OHO