## Variable
Variable | Tank | Value | Evaluation | InitialValue | DecimalPoint | LowerBound | UpperBound
Y |  | 0.42 | True | 0.42 | 2 | 0.042 | 4.2
f_d |  | 0.8 | True | 0.8 | 2 | 0.08 | 8
q_max_S |  | 20 | True | 20 | 2 | 2 | 200
K_S |  | 20 | True | 15 | 2 | 15 | 200
b |  | 0.15 | True | 0.15 | 2 | 0.015 | 1.5
K_1 |  | 0.12 | True | 0.12 | 2 | 0.012 | 1.2
K_2 |  | 0.09 | True | 0.09 | 5 | 0.009 | 0.9
q_max_UAP |  | 1.8 | True | 1.8 | 5 | 0.18 | 18
q_max_BAP |  | 0.1 | True | 0.1 | 7 | 0.01 | 1
K_UAP |  | 100 | True | 100 | 3 | 10 | 1000
K_BAP |  | 85 | True | 85 | 4 | 8.5 | 850
S_O2 | Tank1 | 2.0018 | False |  | 2 | 1 | 1000
S_N | Tank1 | 28.8386 | False |  | 2 | 1 | 1000
S_P | Tank1 | 5.7677 | False |  | 2 | 1 | 1000
S_S | Tank1 | 1.6774 | False |  | 2 | 1 | 1000
S_UAP | Tank1 | 100 | False |  | 2 | 1 | 200
S_BAP | Tank1 | 100 | False |  | 2 | 1 | 200
X_a | Tank1 | 160.9965 | False |  | 2 | 1 | 1000
X_p | Tank1 | 9.6598 | False |  | 2 | 1 | 1000
X_i | Tank1 | 50 | False |  | 2 | 1 | 1000
S_O2 | Inflow1 | 2.0018 | False |  | 2 | 1 | 1000
S_N | Inflow1 | 28.8386 | False |  | 2 | 1 | 1000
S_P | Inflow1 | 5.7677 | False |  | 2 | 1 | 1000
S_S | Inflow1 | 1.6774 | False |  | 2 | 1 | 1000
S_UAP | Inflow1 | 100 | False |  | 2 | 1 | 200
S_BAP | Inflow1 | 100 | False |  | 2 | 1 | 200
X_a | Inflow1 | 160.9965 | False |  | 2 | 1 | 1000
X_p | Inflow1 | 9.6598 | False |  | 2 | 1 | 1000
X_i | Inflow1 | 50 | False |  | 2 | 1 | 1000
Volume | Tank1 | 2000 | False |  | 2 | 1 | 2000
Flow | Q_in | 1000 | False |  | 0 | 1 | 2000
Flow | Q_out | 1000 | False |  | 0 | 1 | 2000

## Weight
Tank1
S_O2 | 1
S_N | 1
S_P | 1
S_S | 1
S_SMP | 1
X_a | 1
X_p | 1
X_i | 1

## Target
Symbol | Unit | Name | Description
S_UAP | mg/l | DO
S_BAP | mg/l

## Conversion
| S_O2 | S_N | S_P | S_S | S_UAP | S_BAP | X_a | X_p | X_i
S_O2 | 1
S_N |  | 1
S_P |  |  | 1
S_S |  |  |  | 1
S_SMP |  |  |  |  | 1 | 1
X_a | [6 empty] | 1
X_p | [7 empty] | 1
X_i | [8 empty] | 1
S_UAP |  |  |  |  | 1
S_BAP | [5 empty] | 1